## Sheet1
合肥大学明厨亮灶监控系统扩容项目采购清单
序号 | 设备名称 | 设备参数 | 数量 | 单位 | 备注
1 | 400万明厨亮灶摄像机 | 1、400万明厨亮灶摄像机，支持镜头前盖防油污可拆卸设计； 2、内置GPU芯片，支持将智能资源分配设置为Smart事件或AI开放平台。 3、★支持算法离线或在线加载和升级等操作，升级过程中设备输出的视频画面应连续稳定，升级完成后设备不应重启（以权威检测机构出具的检验报告证明为准） 4、支持背光补偿，强光抑制，3D数字降噪，数字宽动态，适应不同环境； 5、支持开放型网络视频接口，ISAPI，SDK，GB28181协议； 6、智能补光，支持白光/红外双补光，红外光最远可达30 m，白光最远可达20 m； 7、支持内置2个麦克风，1个扬声器，1路音频输入，1路音频输出，1路报警输入，1路报警输出； 8、供电方式：DC: 12 V ± 25%，支持防反接保护；支持POE供电； 9、符合IP67防尘防水设计，可靠性高； 10、需接入到学校现有平台，并能将视频画面推送给经开区市场监督管理局监管平台。 | 4 | 台 | 支持POE供电
2 | 64路硬盘录像机 | 1、9盘位网络硬盘录像机，最大64路摄像机接入，搭载高性能AI引擎，搭载1+1冗余电源，支持硬盘热插拔，支持双网域； 2、接口：2×HDMI，2×VGA，2×RJ45 10/100/1000/2500Mbps自适应以太网电口； 3、输入带宽：256Mbps，输出带宽：256Mbps； 4、支持预览时对实时视频流进行手动打标签，通过标签检索可以检索到相关的录像片段； 5、目标识别应用：支持目标抓拍、比对报警；支持以图搜图、按姓名检索、按属性检索； 6、支持对切片回放片段进行目标检索、备份导出、开启/关闭智能POS信息等操作； 7、★支持录像目标检索功能，目标检索支持单帧模式调整目标画面，可通过鼠标滚轮调整录像画面帧序列；事件中心，切片回放、回放支持目标检索快速入口。（以权威检测机构出具的检验报告证明为准）； 8、★设备支持文搜功能，可通过文字语义描述，快速检索目标对象或内容；支持对人体、物品、基础事件等类型的检索；并可基于文搜快速检索的结果，对目标进行图搜的二次精准检索定位（以权威检测机构出具的检验报告证明为准）； 9、需接入到学校现有平台（已对接经开区市场监督管理局监管平台），并能将视频录像画面推送给经开区市场监督管理局监管平台。 | 1 | 台
3 | 12TB监控级硬盘 | 1、12TB容量，3.5英寸，SATA3.0接口，7200RPM； 2、支持硬盘全帧技术，提升用户AI视频分析检索体验 3、监控级硬盘，正规盘，不得采用二手盘等； | 7 | 块 | 支持60路200万摄像机存储45天
4 | 预算：36000元